## 表紙
温対法における特定排出者の 事業活動に伴う温室効果ガスの排出量の算出に係る 「発電に伴い排出されたＣＯ２排出係数」等について （平成○○年度実績）
平成 年 月 日
会社名
使用端CO2 排出係数 = （ｋｇ-CO2/ｋWh) |  | CO2排出量
販売電力量
把握率（％） = | （販売電力量）－（CO2排出量算出のためデフォルト値※を使用した電気の受電電力量）
販売電力量
※ 算定省令第２条第４項及び第７項に定める係数
販売電力量 （１０３ｋＷｈ） | CO2排出量 （１０３ｔ-CO2） |  | 使用端CO2排出係数 （ｋｇ-CO2/ｋWh) | CO2排出量算出のためデフォルト値※を使用した電気の受電電力量（１０３ｋＷｈ） |  | 把握率（％）
〔把握できなかった理由〕

## 表1
≪表１≫
「発電に伴い排出されたＣＯ２排出量」の算出根拠資料 （平成○○年度実績）
会社名
◎電源が特定できる場合
○燃料種ごとの燃料の使用量及び単位発熱量（測定値）が把握できる場合
燃料の使用量×単位発熱量（測定値）×燃料種別排出係数※1×４４／１２＝ＣＯ２排出量
○燃料種ごとの燃料の使用量が把握できる場合
燃料の使用量×単位発熱量（省令値）※2×燃料種別排出係数※1×４４／１２=ＣＯ２排出量
※1 算定省令別表第１の第5欄に掲げる係数 ※2 算定省令別表第１の第4欄に掲げる単位発熱量
＜自社分＞／＜他社分＞
燃料種 | 燃料使用量 |  | 単位発熱量 |  |  |  | 発熱量の総量 （MJ） | 燃料種別 排出係数 （t-C/GJ） | ＣＯ２排出量 （１０3t-CO2）
|  |  | 測定値 |  | 省令値
原料炭 |  | t |  | MJ/t |  | MJ/t |  | 0.0245
一般炭 |  | t |  | MJ/t |  | MJ/t |  | 0.0247
無煙炭 |  | t |  | MJ/t |  | MJ/t |  | 0.0255
コークス |  | t |  | MJ/t |  | MJ/t |  | 0.0294
石油コークス |  | t |  | MJ/t |  | MJ/t |  | 0.0254
コールタール |  | t |  | MJ/t |  | MJ/t |  | 0.0209
石油アスファルト |  | t |  | MJ/t |  | MJ/t |  | 0.0208
コンデンセート（ＮＧＬ） |  | 千kl |  | MJ/千kl |  | MJ/千kl |  | 0.0184
原油 |  | 千kl |  | MJ/千kl |  | MJ/千kl |  | 0.0187
ガソリン |  | 千kl |  | MJ/千kl |  | MJ/千kl |  | 0.0183
ナフサ |  | 千kl |  | MJ/千kl |  | MJ/千kl |  | 0.0182
ジェット燃料油 |  | 千kl |  | MJ/千kl |  | MJ/千kl |  | 0.0183
灯油 |  | 千kl |  | MJ/千kl |  | MJ/千kl |  | 0.0185
軽油 |  | 千kl |  | MJ/千kl |  | MJ/千kl |  | 0.0187
Ａ重油 |  | 千kl |  | MJ/千kl |  | MJ/千kl |  | 0.0189
Ｂ・Ｃ重油 |  | 千kl |  | MJ/千kl |  | MJ/千kl |  | 0.0195
液化石油ガス（ＬＰＧ） |  | t |  | MJ/t |  | MJ/t |  | 0.0163
石油系炭化水素ガス |  | 千Nm3 |  | MJ/千㎥ |  | MJ/千㎥ |  | 0.0142
液化天然ガス（ＬＮＧ） |  | t |  | MJ/t |  | MJ/t |  | 0.0135
天然ガス |  | 千Nm3 |  | MJ/千㎥ |  | MJ/千㎥ |  | 0.0139
コークス炉ガス |  | 千Nm3 |  | MJ/千㎥ |  | MJ/千㎥ |  | 0.011
高炉ガス |  | 千Nm3 |  | MJ/千㎥ |  | MJ/千㎥ |  | 0.0266
転炉ガス |  | 千Nm3 |  | MJ/千㎥ |  | MJ/千㎥ |  | 0.0384
都市ガス |  | 千Nm3 |  | MJ/千㎥ |  | MJ/千㎥ |  | 0.0138
小 計 | － |  | － |  | － |  |  | －

## 表2
≪表２≫
「発電に伴い排出されたＣＯ２排出量」の算出根拠資料 （平成○○年度実績）
会社名
◎電源が特定できる場合
○燃料種ごとの発熱量の総量が把握できる場合
発熱量の総量×燃料種別排出係数※×４４／１２＝ＣＯ２排出量
※ 算定省令別表第１の第5欄に掲げる係数
＜他社分＞
燃料種 | 発熱量の総量 （MJ） | 燃料種別 排出係数 （t-C/GJ） | ＣＯ２排出量 （１０3t-CO2）
原料炭 |  | 0.0245
一般炭 |  | 0.0247
無煙炭 |  | 0.0255
コークス |  | 0.0294
石油コークス |  | 0.0254
コールタール |  | 0.0209
石油アスファルト |  | 0.0208
コンデンセート（ＮＧＬ） |  | 0.0184
原油 |  | 0.0187
ガソリン |  | 0.0183
ナフサ |  | 0.0182
ジェット燃料油 |  | 0.0183
灯油 |  | 0.0185
軽油 |  | 0.0187
Ａ重油 |  | 0.0189
Ｂ・Ｃ重油 |  | 0.0195
液化石油ガス（ＬＰＧ） |  | 0.0163
石油系炭化水素ガス |  | 0.0142
液化天然ガス（ＬＮＧ） |  | 0.0135
天然ガス |  | 0.0139
コークス炉ガス |  | 0.011
高炉ガス |  | 0.0266
転炉ガス |  | 0.0384
都市ガス |  | 0.0138
小計 | 0 | －

## 表3
≪表３≫
「発電に伴い排出されたＣＯ２排出量」の算出根拠資料 （平成○○年度実績）
会社名
◎電源が特定できる場合
○燃料種ごとの受電電力量が把握できる場合
受電電力量÷発電端熱効率※1×燃料種別排出係数※2×４４／１２＝ＣＯ２排出量
※1 総合エネルギー統計から算出した平均熱効率((参考)を参照）を用いることができる ※2 算定省令別表第１の第5欄に掲げる係数
＜他社分＞
燃料種 | 受電電力量 （１０３ｋＷｈ） | 発電端熱効率 （％） | 発熱量の総量 （MJ） | 燃料種別 排出係数 （t-C/GJ） | ＣＯ２排出量 （１０3t-CO2）
原料炭 |  |  |  | 0.0245
一般炭 |  |  |  | 0.0247
無煙炭 |  |  |  | 0.0255
コークス |  |  |  | 0.0294
石油コークス |  |  |  | 0.0254
コールタール |  |  |  | 0.0209
石油アスファルト |  |  |  | 0.0208
コンデンセート（ＮＧＬ） |  |  |  | 0.0184
原油 |  |  |  | 0.0187
ガソリン |  |  |  | 0.0183
ナフサ |  |  |  | 0.0182
ジェット燃料油 |  |  |  | 0.0183
灯油 |  |  |  | 0.0185
軽油 |  |  |  | 0.0187
Ａ重油 |  |  |  | 0.0189
Ｂ・Ｃ重油 |  |  |  | 0.0195
液化石油ガス（ＬＰＧ） |  |  |  | 0.0163
石油系炭化水素ガス |  |  |  | 0.0142
液化天然ガス（ＬＮＧ） |  |  |  | 0.0135
天然ガス |  |  |  | 0.0139
コークス炉ガス |  |  |  | 0.011
高炉ガス |  |  |  | 0.0266
転炉ガス |  |  |  | 0.0384
都市ガス |  |  |  | 0.0138
小計 | 0 | － |  | －

## 表4
≪表４≫
「発電に伴い排出されたＣＯ２排出量」の算出根拠資料 （平成○○年度実績）
会社名
◎電源が特定できる場合
○燃料区分及び発熱量の総量が把握できる場合
発熱量の総量×燃料区分別ＣＯ２排出係数※＝ＣＯ２排出量
※ 関連する燃料による平均的なＣＯ２排出係数((参考)を参照）
＜他社分＞
燃料区分 | 発熱量の総量 （MJ） | 燃料区分別 ＣＯ２排出係数 （t-CO2/GJ） | ＣＯ２排出量 （１０3t-CO2）
石炭
石油
ＬＮＧ
小計 |  | －

## 表5
≪表５≫
「発電に伴い排出されたＣＯ２排出量」の算出根拠資料 （平成○○年度実績）
会社名
◎電源が特定できる場合
○燃料区分及び受電電力量が把握できる場合
受電電力量÷発電端熱効率※1×燃料区分別ＣＯ２排出係数※2＝ＣＯ２排出量
※1 総合エネルギー統計から算定した平均熱効率((参考)を参照）を用いることはできる ※2 関連する燃料による平均的なＣＯ２排出係数((参考)を参照）
＜他社分＞
燃料区分 | 受電電力量 （１０３ｋＷｈ） | 発電端熱効率 （％） | 発熱量の総量 （MJ） | 燃料区分別 ＣＯ２排出係数 （t-CO2/GJ） | ＣＯ２排出量 （１０3t-CO2）
石炭
石油
ＬＮＧ
小計 |  | － |  | －

## 表6
≪表６≫
「発電に伴い排出されたＣＯ２排出量」の算出根拠資料 （平成○○年度実績）
会社名
○受電電力量及び事業者等別ＣＯ２排出係数が把握できる場合
受電電力量×事業者等別ＣＯ２排出係数※＝ＣＯ２排出量
※ 自家発事業者の事業所別排出係数、取引所の排出係数も含む
事業者の名称注） | 受電電力量 （１０３ｋＷｈ） | 事業者等別CO2排出係数 （t-CO2/ｋWh） | ＣＯ２排出量 （１０3t-CO2）
○○電力会社
□□電力会社
△△電力会社
特定規模電気事業者A
日本卸電力取引所
小計 |  | －
注）契約等により事業所を特定できる場合は事業所名まで記載
○受電電力量は把握できるが事業者等別ＣＯ２排出係数が把握できない場合
受電電力量×デフォルト値（0.000555ｔ-CO2/kWh）※＝ＣＯ２排出量
※ 算定省令第２条第４項及び第７項に定める係数
事業者の名称 | 受電電力量 （１０３ｋＷｈ） | デフォルト値 （t-CO2/ｋWh） | ＣＯ２排出量 （１０3t-CO2）
○○電力会社 |  | 0.000555
□□電力会社 |  | 0.000555
△△電力会社 |  | 0.000555
特定規模電気事業者A |  | 0.000555
日本卸電力取引所 |  | 0.000555
小計 | 0 | －

## （参考）
（参考）
省令値
|  | 第４欄 | 第５欄
|  | 単位エネルギー量 | 排出係数
原料炭 | t | 28.9 | 0.0245
一般炭 | t | 26.6 | 0.0247
無煙炭 | t | 27.2 | 0.0255
コークス | t | 30.1 | 0.0294
石油コークス | t | 35.6 | 0.0254
コールタール | t | 37.3 | 0.0209
石油アスファルト | t | 41.9 | 0.0208
コンデンセート（ＮＧＬ） | kl | 35.3 | 0.0184
原油 | kl | 38.2 | 0.0187
ガソリン | kl | 34.6 | 0.0183
ナフサ | kl | 34.1 | 0.0182
ジェット燃料油 | kl | 36.7 | 0.0183
灯油 | kl | 36.7 | 0.0185
軽油 | kl | 38.2 | 0.0187
Ａ重油 | kl | 39.1 | 0.0189
Ｂ・Ｃ重油 | kl | 41.7 | 0.0195
液化石油ガス（ＬＰＧ） | t | 50.2 | 0.0163
石油系炭化水素ガス | 千Nm3 | 44.9 | 0.0142
液化天然ガス（ＬＮＧ） | t | 54.5 | 0.0135
天然ガス | 千Nm3 | 40.9 | 0.0139
コークス炉ガス | 千Nm3 | 21.1 | 0.011
高炉ガス | 千Nm3 | 3.41 | 0.0266
転炉ガス | 千Nm3 | 8.41 | 0.0384
都市ガス | 千Nm3 | 41.1 | 0.0138
（出所）特定排出者の事業活動に伴う温室効果ガスの排出量算定に関する省令別表第１
平均熱効率（％） | 39.4973
燃料区分別CO2排出係数 （t-CO2/GJ） | 石炭 | 石油 | LNG
| 0.090666 | 0.070012 | 0.050539